## Sheet1
APC公式の測定データを使用
| 1lbf = | 0.45359 | kgf = | 453.59 | gf
| = | 4.4482 | Ｎ
9.8067
| 1in = | 25.4 | mm = | 0.0254 | m
| 1in-lbf = | 0.11298 | Nm |  |  |  | 9.81
| 12x6E |  | 12x6 Sport | [7 empty] | 5x3 | [5 empty] | 5x3E
| lbf | N | lbf | N |  | rpm |  | g | N |  |  | lbf | N | mN | in-lbf | Nm | lbf | N | mN | in-lbf | Nm | mNmm
1000 | 0.054 | 0.2402 | 0.067 | 0.29803 |  | 9651 | 160.85 | 75 | 735.75 | 1000 | 16.6667 | 0.003 | 0.013345 | 13.3447 | 0.001 | 0.00011298 | 0.002 | 0.0088964 | 8.8964 | 0.001 | 0.00011298 | 112.9848
2000 | 0.216 | 0.96082 | 0.269 | 1.1966 |  | 12823 | 213.7167 | 133 | 1304.73 | 2000 | 33.3333 | 0.01 | 0.044482 | 44.4822 | 0.004 | 0.00045194 | 0.009 | 0.040034 | 40.034 | 0.003 | 0.00033895 | 338.9544
3000 | 0.478 | 2.1262 | 0.608 | 2.7045 |  | 15026 | 250.4333 | 185 | 1814.85 | 3000 | 50 | 0.023 | 0.10231 | 102.3091 | 0.008 | 0.00090388 | 0.02 | 0.088964 | 88.9644 | 0.007 | 0.00079089 | 790.8935
4000 | 0.867 | 3.8566 | 1.081 | 4.8085 |  | 16800 | 280 | 233 | 2285.73 | 4000 | 66.6667 | 0.041 | 0.18238 | 182.377 | 0.015 | 0.0016948 | 0.036 | 0.16014 | 160.1359 | 0.013 | 0.0014688 | 1468.8022
5000 | 1.356 | 6.0318 | 1.688 | 7.5086 |  | 18283 | 304.7167 | 273 | 2678.13 | 5000 | 83.3333 | 0.063 | 0.28024 | 280.2379 | 0.023 | 0.0025987 | 0.057 | 0.25355 | 253.5485 | 0.02 | 0.0022597 | 2259.6958
6000 | 1.955 | 8.6963 | 2.442 | 10.8626 |  | 19749 | 329.15 | 318 | 3119.58 | 6000 | 100 | 0.091 | 0.40479 | 404.788 | 0.034 | 0.0038415 | 0.082 | 0.36475 | 364.754 | 0.029 | 0.0032766 | 3276.5589
7000 | 2.668 | 11.8679 | 3.335 | 14.8348 |  | 20974 | 349.5667 | 353 | 3462.93 | 7000 | 116.6667 | 0.124 | 0.55158 | 551.5793 | 0.046 | 0.0051973 | 0.112 | 0.4982 | 498.2006 | 0.039 | 0.0044064 | 4406.4067
8000 |  |  | 4.424 | 19.6789 |  | 22029 | 367.15 | 390 | 3825.9 | 8000 | 133.3333 | 0.162 | 0.72061 | 720.6116 | 0.06 | 0.0067791 | 0.146 | 0.64944 | 649.4401 | 0.051 | 0.0057622 | 5762.2242
9000 |  |  | 5.653 | 25.1458 |  | 22894 | 381.5667 | 425 | 4169.25 | 9000 | 150 | 0.206 | 0.91633 | 916.3333 | 0.076 | 0.0085868 | 0.185 | 0.82292 | 822.9207 | 0.065 | 0.007344 | 7344.0112
10000 |  |  | 7.053 | 31.3733 | [5 empty] | 10000 | 166.6667 | 0.254 | 1.1298 | 1129.8479 | 0.094 | 0.010621 | 0.228 | 1.0142 | 1014.1942 | 0.08 | 0.0090388 | 9038.783
[10 empty] | 11000 | 183.3333 | 0.308 | 1.3701 | 1370.0518 | 0.115 | 0.012993 | 0.276 | 1.2277 | 1227.7087 | 0.097 | 0.01096 | 10959.5244
| 1.656 | 7.3663 | [7 empty] | 12000 | 200 | 0.366 | 1.628 | 1628.0485 | 0.137 | 0.015479 | 0.329 | 1.4635 | 1463.4644 | 0.116 | 0.013106 | 13106.2354
[10 empty] | 13000 | 216.6667 | 0.43 | 1.9127 | 1912.7346 | 0.161 | 0.018191 | 0.387 | 1.7215 | 1721.4611 | 0.137 | 0.015479 | 15478.916
[10 empty] | 14000 | 233.3333 | 0.5 | 2.2241 | 2224.11 | 0.187 | 0.021128 | 0.449 | 1.9973 | 1997.2508 | 0.159 | 0.017965 | 17964.5813
[10 empty] | 15000 | 250 | 0.575 | 2.5577 | 2557.7265 | 0.215 | 0.024292 | 0.516 | 2.2953 | 2295.2815 | 0.183 | 0.020676 | 20676.2162
[10 empty] | 16000 | 266.6667 | 0.655 | 2.9136 | 2913.5841 | 0.245 | 0.027681 | 0.588 | 2.6156 | 2615.5534 | 0.209 | 0.023614 | 23613.8207
[10 empty] | 17000 | 283.3333 | 0.74 | 3.2917 | 3291.6828 | 0.278 | 0.03141 | 0.665 | 2.9581 | 2958.0663 | 0.236 | 0.026664 | 26664.41
| 12x6E |  | 12x6 Sport | [6 empty] | 18000 | 300 | 0.831 | 3.6965 | 3696.4708 | 0.311 | 0.035138 | 0.747 | 3.3228 | 3322.8203 | 0.266 | 0.030054 | 30053.9536
| in-lbf | Nm | in-lbf | Nm | [5 empty] | 19000 | 316.6667 | 0.927 | 4.1235 | 4123.4999 | 0.344 | 0.038867 | 0.834 | 3.7098 | 3709.8155 | 0.297 | 0.033556 | 33556.482
1000 | 0.057 | 0.0064401 | 0.077 | 0.0086998 | [5 empty] | 20000 | 333.3333 | 1.028 | 4.5728 | 4572.7702 | 0.38 | 0.042934 | 0.925 | 4.1146 | 4114.6035 | 0.331 | 0.037398 | 37397.9648
2000 | 0.229 | 0.025874 | 0.308 | 0.034799
3000 | 0.516 | 0.0583 | 0.695 | 0.078524
4000 | 0.919 | 0.10383 | 1.216 | 0.13739 | [5 empty] | 16.6667 | 8.0806 | 50.6606 | 10.3889 | 95.2222
5000 | 1.406 | 0.15886 | 1.859 | 0.21004 | [5 empty] | 33.3333 | 36.9389 | 291.7656 | 41.5556 | 380.8889
6000 | 1.983 | 0.22405 | 2.688 | 0.3037 | [5 empty] | 50 | 86.575 | 723.315 | 93.5 | 857
7000 | 2.656 | 0.30009 | 3.779 | 0.42697 |  |  | 1200 | 3850 |  | 66.6667 | 156.9889 | 1345.3089 | 166.2222 | 1523.5556
8000 |  |  | 5.086 | 0.57464 |  |  | 1250 | 5580 |  | 83.3333 | 248.1806 | 2157.7472 | 259.7222 | 2380.5556
9000 |  |  | 6.622 | 0.74819 |  |  | 1300 | 7330 |  | 100 | 360.15 | 3160.63 | 374 | 3428
10000 |  |  | 8.412 | 0.95043 |  |  | 1350 | 9090 |  | 116.6667 | 492.8972 | 4353.9572 | 509.0556 | 4665.8889
[7 empty] | 1400 | 10700 |  | 133.3333 | 646.4222 | 5737.7289 | 664.8889 | 6094.2222
[7 empty] | 1450 | 12150 |  | 150 | 820.725 | 7311.945 | 841.5 | 7713
[7 empty] | 1500 | 13550 |  | 166.6667 | 1015.8056 | 9076.6056 | 1038.8889 | 9522.2222
[10 empty] | 183.3333 | 1231.6639 | 11031.7106 | 1257.0556 | 11521.8889
[10 empty] | 200 | 1468.3 | 13177.26 | 1496 | 13712
[10 empty] | 216.6667 | 1725.7139 | 15513.2539 | 1755.7222 | 16092.5556
[10 empty] | 233.3333 | 2003.9056 | 18039.6922 | 2036.2222 | 18663.5556
[10 empty] | 250 | 2302.875 | 20756.575 | 2337.5 | 21425
[10 empty] | 266.6667 | 2622.6222 | 23663.9022 | 2659.5556 | 24376.8889
[10 empty] | 283.3333 | 2963.1472 | 26761.6739 | 3002.3889 | 27519.2222
[10 empty] | 300 | 3324.45 | 30049.89 | 3366 | 30852
[10 empty] | 316.6667 | 3706.5306 | 33528.5506 | 3750.3889 | 34375.2222
[10 empty] | 333.3333 | 4109.3889 | 37197.6556 | 4155.5556 | 38088.8889

## A20-22LEVO
|  | メーカー | Hacker |  | 電流[A] | 有効トルク[Nm] | 回転数[rpm] | 出力[W] | 効率[%] | mNm
|  | 品番 | A20-22LEVO |  |  |  |  | 0 | #DIV/0! | 0
|  | URL | http://www.powers-international.com/aero/hacker/a20evo.htm |  | 0.75 | 0 | 6190.8 | 0 | 0 | 0
[5 empty] | 1.5 | 0.0077511 | 6129.123 | 4.9749 | 49.5019 | 7.7511
| ハード | 本体直径 | 28 | mm | 2.25 | 0.015502 | 6067.446 | 9.8498 | 65.3383 | 15.5021
|  | 本体長さ | 34 | mm | 3 | 0.023253 | 6005.769 | 14.6244 | 72.7584 | 23.2532
|  | シャフト径 | 3 | mm | 3.75 | 0.031004 | 5944.092 | 19.299 | 76.8119 | 31.0042
|  | シャフト長 | 12 | mm | 4.5 | 0.038755 | 5882.415 | 23.8734 | 79.1822 | 38.7553
|  | 重量 | 55 | g | 5.25 | 0.046506 | 5820.738 | 28.3478 | 80.5906 | 46.5063
[5 empty] | 6 | 0.054257 | 5759.061 | 32.7219 | 81.3979 | 54.2574
| カタログスペック | KV値 | 924 | rpm/V | 6.75 | 0.062008 | 5697.384 | 36.996 | 81.8043 | 62.0084
|  | 最大出力Pmax | 200 | W(15sec) | 7.5 | 0.069759 | 5635.707 | 41.1699 | 81.9302 | 69.7595
|  | 最大電流Ipeak | 19 | A(※con.15) | 8.25 | 0.077511 | 5574.03 | 45.2438 | 81.8521 | 77.5105
|  | 最高効率ηmax | 85 | %(※A20-22Lの値) | 9 | 0.085262 | 5512.353 | 49.2174 | 81.621 | 85.2616
|  | 無負荷時電流I0 | 0.75 | A(8.4V時) | 9.75 | 0.093013 | 5450.676 | 53.091 | 81.2721 | 93.0126
|  | 内部抵抗Rm | 0.089 | ohm | 10.5 | 0.10076 | 5388.999 | 56.8644 | 80.8308 | 100.7637
|  | 極数 | 14 |  | 11.25 | 0.10851 | 5327.322 | 60.5378 | 80.3154 | 108.5147
|  | ターン数 | 22 |  | 12 | 0.11627 | 5265.645 | 64.1109 | 79.74 | 116.2658
|  | 最高回転数Npeak | 20000 | rpm(※A20-22Lの値) | 12.75 | 0.12402 | 5203.968 | 67.584 | 79.115 | 124.0168
|  | ESC タイミング | 20-25 | deg | 13.5 | 0.13177 | 5142.291 | 70.9569 | 78.4488 | 131.7679
|  | ESC 周波数 | 8～16 | kHz | 14.25 | 0.13952 | 5080.614 | 74.2298 | 77.7478 | 139.5189
[5 empty] | 15 | 0.14727 | 5018.937 | 77.4024 | 77.0174 | 147.27
|  | I0測定時の電圧 | 8.4 | V | 15.75 | 0.15502 | 4957.26 | 80.475 | 76.2615 | 155.021
|  | 無負荷時回転数？ | 7761.6 | rpm | 16.5 | 0.16277 | 4895.583 | 83.4474 | 75.4839 | 162.7721
|  |  | 812.7929 | rad/sec | 17.25 | 0.17052 | 4833.906 | 86.3198 | 74.6872 | 170.5232
maxon |  | 回転数/トルク勾配 | 7957.242 | rpm/Nm | 18 | 0.17827 | 4772.229 | 89.0919 | 73.8739 | 178.2742
|  | 逆起電力定数Ke | 0.010335 | Vsec/rad | 18.75 | 0.18603 | 4710.552 | 91.764 | 73.046 | 186.0253
|  | トルク定数Kt | 0.010335 | Nm/A | 19 | 0.18861 | 4689.993 | 92.6324 | 72.767 | 188.6089
|  | モータ内損失トルクTd | 0.0077511 | Nm
|  | 駆動電圧V | 6.7 | V
|  | 理論最高回転数Nmax | 6190.8 | rpm
|  | Nmax≦Npeak？ | 0.30954
maxon |  | 起動電流IA | 75.2809 | A
|  | Rm/Kt^2 | 833.2804
|  | 最高効率時電流Iηmax | 7.514 | A
|  | nmax | 81.0336 | %
|  | I | 7.514 | A
|  | Pout | 40.7956 | W

## A20-30MEVO
|  | メーカー | Hacker |  | 電流[A] | 有効トルク[Nm] | 回転数[rpm] | 出力[W] | 効率[%] | mNm
|  | 品番 | A20-30MEVO |  |  |  |  | 0 | #DIV/0! | 0
|  | URL | http://www.powers-international.com/aero/hacker/a20evo.htm |  | 0.6 | 0 | 6566 | 0 | 0 | 0
[5 empty] | 1.2 | 0.0058465 | 6463.688 | 3.9574 | 49.2209 | 5.8465
| ハード | 本体直径 | 28 | mm | 1.8 | 0.011693 | 6361.376 | 7.7894 | 64.5891 | 11.693
|  | 本体長さ | 30 | mm | 2.4 | 0.01754 | 6259.064 | 11.4962 | 71.494 | 17.5395
|  | シャフト径 | 3 | mm | 3 | 0.023386 | 6156.752 | 15.0778 | 75.0137 | 23.386
|  | シャフト長 | 12 | mm | 3.6 | 0.029233 | 6054.44 | 18.534 | 76.8408 | 29.2325
|  | 重量 | 42 | g | 4.2 | 0.035079 | 5952.128 | 21.865 | 77.7006 | 35.079
[5 empty] | 4.8 | 0.040926 | 5849.816 | 25.0706 | 77.956 | 40.9256
| カタログスペック | KV値 | 980 | rpm/V | 5.4 | 0.046772 | 5747.504 | 28.151 | 77.8083 | 46.7721
|  | 最大出力Pmax | 150 | W(15sec) | 6 | 0.052619 | 5645.192 | 31.1062 | 77.3785 | 52.6186
|  | 最大電流Ipeak | 15 | A(※con.12) | 6.6 | 0.058465 | 5542.88 | 33.936 | 76.7436 | 58.4651
|  | 最高効率ηmax |  | %(※) | 7.2 | 0.064312 | 5440.568 | 36.6406 | 75.9547 | 64.3116
|  | 無負荷時電流I0 | 0.6 | A(8.4V時) | 7.8 | 0.070158 | 5338.256 | 39.2198 | 75.0475 | 70.1581
|  | 内部抵抗Rm | 0.174 | ohm | 8.4 | 0.076005 | 5235.944 | 41.6738 | 74.0473 | 76.0046
|  | 極数 | 14 |  | 9 | 0.081851 | 5133.632 | 44.0026 | 72.9727 | 81.8511
|  | ターン数 | 30 |  | 9.6 | 0.087698 | 5031.32 | 46.206 | 71.8377 | 87.6976
|  | 最高回転数Npeak |  | rpm(※) | 10.2 | 0.093544 | 4929.008 | 48.2842 | 70.6529 | 93.5441
|  | ESC タイミング | 20-25 | deg | 10.8 | 0.099391 | 4826.696 | 50.237 | 69.4265 | 99.3906
|  | ESC 周波数 | 8～16 | kHz | 11.4 | 0.10524 | 4724.384 | 52.0646 | 68.1653 | 105.2371
[5 empty] | 12 | 0.11108 | 4622.072 | 53.767 | 66.8743 | 111.0837
|  | I0測定時の電圧 | 8.4 | V | 12.6 | 0.11693 | 4519.76 | 55.344 | 65.5579 | 116.9302
|  | 無負荷時回転数？ | 8232 | rpm | 13.2 | 0.12278 | 4417.448 | 56.7958 | 64.2195 | 122.7767
|  |  | 862.053 | rad/sec | 13.8 | 0.12862 | 4315.136 | 58.1222 | 62.862 | 128.6232
maxon |  | 回転数/トルク勾配 | 17499.6764 | rpm/Nm | 14.4 | 0.13447 | 4212.824 | 59.3234 | 61.4878 | 134.4697
|  | 逆起電力定数Ke | 0.0097442 | Vsec/rad | 15 | 0.14032 | 4110.512 | 60.3994 | 60.0989 | 140.3162
|  | トルク定数Kt | 0.0097442 | Nm/A
|  | モータ内損失トルクTd | 0.0058465 | Nm
|  | 駆動電圧V | 6.7 | V
|  | 理論最高回転数Nmax | 6566 | rpm
|  | Nmax≦Npeak？ | #DIV/0!
maxon |  | 起動電流IA | 38.5057 | A
|  | Rm/Kt^2 | 1832.5618
|  | 最高効率時電流Iηmax | 4.8066 | A
|  | nmax | 76.5926 | %
|  | I | 4.8066 | A
|  | Pout | 24.6661 | W

## ZS2213-22
|  | メーカー | Hyperion |  | 電流[A] | 有効トルク[Nm] | 回転数[rpm] | 出力[W] | 効率[%] | mNm
|  | 品番 | ZS2213-22 |  |  |  |  | 0 | #DIV/0! | 0
|  | URL |  |  | 0.46 | 0 | 5775.4 | 0 | 0 | 0
[5 empty] | 0.92 | 0.0050959 | 5729.4037 | 3.0575 | 49.6018 | 5.0959
| ハード | 本体直径 | 28 | mm | 1.38 | 0.010192 | 5683.4074 | 6.0658 | 65.6048 | 10.1918
|  | 本体長さ | 30.5 | mm | 1.84 | 0.015288 | 5637.411 | 9.0251 | 73.2081 | 15.2877
|  | シャフト径 | 3 | mm | 2.3 | 0.020384 | 5591.4147 | 11.9353 | 77.4515 | 20.3836
|  | シャフト長 | 11 | mm | 2.76 | 0.02548 | 5545.4184 | 14.7964 | 80.0149 | 25.4796
|  | 重量 | 59.7 | g | 3.22 | 0.030575 | 5499.4221 | 17.6084 | 81.6184 | 30.5755
[5 empty] | 3.68 | 0.035671 | 5453.4258 | 20.3713 | 82.6219 | 35.6714
| カタログスペック | KV値 | 862 | rpm/V | 4.14 | 0.040767 | 5407.4294 | 23.0851 | 83.2255 | 40.7673
|  | 最大出力Pmax | 240 | W | 4.6 | 0.045863 | 5361.4331 | 25.7498 | 83.549 | 45.8632
|  | 最大電流Ipeak | 21 | A(10sec) | 5.06 | 0.050959 | 5315.4368 | 28.3654 | 83.6689 | 50.9591
|  | 最高効率ηmax |  | %(※A20-22Lの値) | 5.52 | 0.056055 | 5269.4405 | 30.932 | 83.6361 | 56.055
|  | 無負荷時電流I0 | 0.46 | A(10V時) | 5.98 | 0.061151 | 5223.4442 | 33.4494 | 83.4858 | 61.1509
|  | 内部抵抗Rm | 0.116 | ohm | 6.44 | 0.066247 | 5177.4478 | 35.9178 | 83.2432 | 66.2469
|  | 極数 |  |  | 6.9 | 0.071343 | 5131.4515 | 38.3371 | 82.9268 | 71.3428
|  | ターン数 | 22 |  | 7.36 | 0.076439 | 5085.4552 | 40.7072 | 82.5504 | 76.4387
|  | 最高回転数Npeak |  | rpm | 7.82 | 0.081535 | 5039.4589 | 43.0283 | 82.1245 | 81.5346
|  | ESC タイミング |  | deg | 8.28 | 0.086631 | 4993.4626 | 45.3003 | 81.6575 | 86.6305
|  | ESC 周波数 |  | kHz | 8.74 | 0.091726 | 4947.4662 | 47.5232 | 81.1558 | 91.7264
[5 empty] | 9.2 | 0.096822 | 4901.4699 | 49.697 | 80.6247 | 96.8223
|  | I0測定時の電圧 | 10 | V | 9.66 | 0.10192 | 4855.4736 | 51.8218 | 80.0682 | 101.9182
|  | 無負荷時回転数？ | 8620 | rpm | 10.12 | 0.10701 | 4809.4773 | 53.8974 | 79.49 | 107.0142
|  |  | 902.6843 | rad/sec | 10.58 | 0.11211 | 4763.481 | 55.9239 | 78.8928 | 112.1101
maxon |  | 回転数/トルク勾配 | 9026.1207 | rpm/Nm | 11.04 | 0.11721 | 4717.4846 | 57.9014 | 78.279 | 117.206
|  | 逆起電力定数Ke | 0.011078 | Vsec/rad | 11.5 | 0.1223 | 4671.4883 | 59.8297 | 77.6505 | 122.3019
|  | トルク定数Kt | 0.011078 | Nm/A | 11.96 | 0.1274 | 4625.492 | 61.709 | 77.0092 | 127.3978
|  | モータ内損失トルクTd | 0.0050959 | Nm | 12.42 | 0.13249 | 4579.4957 | 63.5392 | 76.3564 | 132.4937
[5 empty] | 12.88 | 0.13759 | 4533.4994 | 65.3203 | 75.6933 | 137.5896
|  | 駆動電圧V | 6.7 | V | 13.34 | 0.14269 | 4487.503 | 67.0522 | 75.021 | 142.6855
|  | 理論最高回転数Nmax | 5775.4 | rpm | 13.8 | 0.14778 | 4441.5067 | 68.7352 | 74.3404 | 147.7815
|  | Nmax≦Npeak？ | #DIV/0! |  | 14.26 | 0.15288 | 4395.5104 | 70.369 | 73.6524 | 152.8774
maxon |  | 起動電流IA | 57.7586 | A | 14.72 | 0.15797 | 4349.5141 | 71.9537 | 72.9576 | 157.9733
[5 empty] | 15.18 | 0.16307 | 4303.5178 | 73.4893 | 72.2566 | 163.0692
|  | Rm/Kt^2 | 945.2132 |  | 15.64 | 0.16817 | 4257.5214 | 74.9758 | 71.55 | 168.1651
[5 empty] | 16.1 | 0.17326 | 4211.5251 | 76.4133 | 70.8383 | 173.261
[5 empty] | 16.56 | 0.17836 | 4165.5288 | 77.8016 | 70.1219 | 178.3569
|  | 最高効率時電流Iηmax | 5.1545 | A | 17.02 | 0.18345 | 4119.5325 | 79.1409 | 69.4011 | 183.4528
|  | nmax | 82.948 | % | 17.48 | 0.18855 | 4073.5362 | 80.4311 | 68.6764 | 188.5488
|  | I | 5.1545 | A | 17.94 | 0.19364 | 4027.5398 | 81.6722 | 67.948 | 193.6447
|  | Pout | 28.6463 | W | 18.4 | 0.19874 | 3981.5435 | 82.8641 | 67.2162 | 198.7406
[5 empty] | 18.86 | 0.20384 | 3935.5472 | 84.007 | 66.4813 | 203.8365
[5 empty] | 19.32 | 0.20893 | 3889.5509 | 85.1008 | 65.7434 | 208.9324
[5 empty] | 19.78 | 0.21403 | 3843.5546 | 86.1456 | 65.0028 | 214.0283
[5 empty] | 20.24 | 0.21912 | 3797.5582 | 87.1412 | 64.2596 | 219.1242
[5 empty] | 20.7 | 0.22422 | 3751.5619 | 88.0877 | 63.5141 | 224.2201
[5 empty] | 21 | 0.22754 | 3721.5643 | 88.6786 | 63.0267 | 227.5436

## ZS2209-30
|  | メーカー | Hyperion |  | 電流[A] | 有効トルク[Nm] | 回転数[rpm] | 出力[W] | 効率[%] | mNm
|  | 品番 | ZS2209-30 |  |  |  |  | 0 | #DIV/0! | 0
|  | URL | http://aircraft-japan.com/prod_datasheets/hp/zs22/zs22.htm |  | 0.45 | 0 | 6365 | 0 | 0 | 0
[5 empty] | 0.9 | 0.0045234 | 6296.1725 | 2.9824 | 49.4593 | 4.5234
| ハード | 本体直径 | 28 | mm | 1.35 | 0.0090467 | 6227.345 | 5.8996 | 65.2249 | 9.0467
|  | 本体長さ | 26.6 | mm | 1.8 | 0.01357 | 6158.5175 | 8.7516 | 72.567 | 13.5701
|  | シャフト径 | 3 | mm | 2.25 | 0.018093 | 6089.69 | 11.5384 | 76.5397 | 18.0934
|  | シャフト長 | 11 | mm | 2.7 | 0.022617 | 6020.8625 | 14.2599 | 78.8277 | 22.6168
|  | 重量 | 45.4 | g | 3.15 | 0.02714 | 5952.035 | 16.9163 | 80.1531 | 27.1401
[5 empty] | 3.6 | 0.031663 | 5883.2075 | 19.5075 | 80.8768 | 31.6635
| カタログスペック | KV値 | 950 | rpm/V | 4.05 | 0.036187 | 5814.38 | 22.0334 | 81.1993 | 36.1868
|  | 最大出力Pmax | 190 | W | 4.5 | 0.04071 | 5745.5525 | 24.4942 | 81.2411 | 40.7102
|  | 最大電流Ipeak | 17 | A(10sec) | 4.95 | 0.045234 | 5676.725 | 26.8897 | 81.0787 | 45.2335
|  | 最高効率ηmax |  | %(※) | 5.4 | 0.049757 | 5607.8975 | 29.2201 | 80.7631 | 49.7569
|  | 無負荷時電流I0 | 0.45 | A(10V時) | 5.85 | 0.05428 | 5539.07 | 31.4852 | 80.3297 | 54.2802
|  | 内部抵抗Rm | 0.161 | ohm | 6.3 | 0.058804 | 5470.2425 | 33.6852 | 79.8038 | 58.8036
|  | 極数 |  |  | 6.75 | 0.063327 | 5401.415 | 35.8199 | 79.2038 | 63.3269
|  | ターン数 | 30 |  | 7.2 | 0.06785 | 5332.5875 | 37.8894 | 78.5436 | 67.8503
|  | 最高回転数Npeak |  | rpm | 7.65 | 0.072374 | 5263.76 | 39.8938 | 77.8339 | 72.3736
|  | ESC タイミング |  | deg | 8.1 | 0.076897 | 5194.9325 | 41.8329 | 77.0829 | 76.897
|  | ESC 周波数 |  | kHz | 8.55 | 0.08142 | 5126.105 | 43.7068 | 76.2971 | 81.4203
[5 empty] | 9 | 0.085944 | 5057.2775 | 45.5155 | 75.4818 | 85.9437
|  | I0測定時の電圧 | 10 | V | 9.45 | 0.090467 | 4988.45 | 47.259 | 74.6411 | 90.467
|  | 無負荷時回転数？ | 9500 | rpm | 9.9 | 0.09499 | 4919.6225 | 48.9373 | 73.7785 | 94.9904
|  |  | 994.8377 | rad/sec | 10.35 | 0.099514 | 4850.795 | 50.5504 | 72.897 | 99.5137
maxon |  | 回転数/トルク勾配 | 15216.0422 | rpm/Nm | 10.8 | 0.10404 | 4781.9675 | 52.0983 | 71.9987 | 104.0371
|  | 逆起電力定数Ke | 0.010052 | Vsec/rad | 11.25 | 0.10856 | 4713.14 | 53.581 | 71.0859 | 108.5604
|  | トルク定数Kt | 0.010052 | Nm/A | 11.7 | 0.11308 | 4644.3125 | 54.9984 | 70.16 | 113.0838
|  | モータ内損失トルクTd | 0.0045234 | Nm | 12.15 | 0.11761 | 4575.485 | 56.3507 | 69.2227 | 117.6071
[5 empty] | 12.6 | 0.12213 | 4506.6575 | 57.6378 | 68.275 | 122.1305
|  | 駆動電圧V | 6.7 | V | 13.05 | 0.12665 | 4437.83 | 58.8596 | 67.3182 | 126.6538
|  | 理論最高回転数Nmax | 6365 | rpm | 13.5 | 0.13118 | 4369.0025 | 60.0163 | 66.353 | 131.1772
|  | Nmax≦Npeak？ | #DIV/0! |  | 13.95 | 0.1357 | 4300.175 | 61.1077 | 65.3804 | 135.7005
maxon |  | 起動電流IA | 41.6149 | A | 14.4 | 0.14022 | 4231.3475 | 62.134 | 64.4009 | 140.2239
[5 empty] | 14.85 | 0.14475 | 4162.52 | 63.095 | 63.4153 | 144.7472
|  | Rm/Kt^2 | 1593.4202 |  | 15.3 | 0.14927 | 4093.6925 | 63.9909 | 62.424 | 149.2706
[5 empty] | 15.75 | 0.15379 | 4024.865 | 64.8215 | 61.4276 | 153.7939
[5 empty] | 16.2 | 0.15832 | 3956.0375 | 65.5869 | 60.4265 | 158.3173
|  | 最高効率時電流Iηmax | 4.3274 | A | 16.65 | 0.16284 | 3887.21 | 66.2872 | 59.4211 | 162.8406
|  | nmax | 80.2838 | % | 17 | 0.16636 | 3833.6775 | 66.7867 | 58.6363 | 166.3588
|  | I | 4.3274 | A
|  | Pout | 23.2773 | W

## Z2213-24
|  | メーカー | Hyperion |  | 電流[A] | 有効トルク[Nm] | 回転数[rpm] | 出力[W] | 効率[%] | 有効トルク[mNm]
|  | 品番 | Z2213-24 |  |  |  |  | 0 | #DIV/0! | 0
|  | URL |  |  | 0.6 | 0 | 5695 | 0 | 0 | 0
[5 empty] | 1.2 | 0.0067407 | 5626.15 | 3.9714 | 49.3955 | 6.7407
| ハード | 本体直径 |  | mm | 1.8 | 0.013481 | 5557.3 | 7.8456 | 65.0547 | 13.4814
|  | 本体長さ |  | mm | 2.4 | 0.020222 | 5488.45 | 11.6226 | 72.2799 | 20.222
|  | シャフト径 |  | mm | 3 | 0.026963 | 5419.6 | 15.3024 | 76.1313 | 26.9627
|  | シャフト長 |  | mm | 3.6 | 0.033703 | 5350.75 | 18.885 | 78.296 | 33.7034
|  | 重量 | 53 | g | 4.2 | 0.040444 | 5281.9 | 22.3704 | 79.4968 | 40.4441
[5 empty] | 4.8 | 0.047185 | 5213.05 | 25.7586 | 80.0951 | 47.1848
| カタログスペック | KV値 | 850 | rpm/V | 5.4 | 0.053925 | 5144.2 | 29.0496 | 80.2919 | 53.9254
|  | 最大出力Pmax |  | W | 6 | 0.060666 | 5075.35 | 32.2434 | 80.2075 | 60.6661
|  | 最大電流Ipeak | 16 | A(10sec) | 6.6 | 0.067407 | 5006.5 | 35.34 | 79.9186 | 67.4068
|  | 最高効率ηmax |  | %(※) | 7.2 | 0.074147 | 4937.65 | 38.3394 | 79.4764 | 74.1475
|  | 無負荷時電流I0 | 0.6 | A(10V時) | 7.8 | 0.080888 | 4868.8 | 41.2416 | 78.9162 | 80.8882
|  | 内部抵抗Rm | 0.135 | ohm | 8.4 | 0.087629 | 4799.95 | 44.0466 | 78.2633 | 87.6288
|  | 極数 |  |  | 9 | 0.09437 | 4731.1 | 46.7544 | 77.5363 | 94.3695
|  | ターン数 | 24 |  | 9.6 | 0.10111 | 4662.25 | 49.365 | 76.7491 | 101.1102
|  | 最高回転数Npeak |  | rpm | 10.2 | 0.10785 | 4593.4 | 51.8784 | 75.9122 | 107.8509
|  | ESC タイミング |  | deg | 10.8 | 0.11459 | 4524.55 | 54.2946 | 75.034 | 114.5916
|  | ESC 周波数 |  | kHz | 11.4 | 0.12133 | 4455.7 | 56.6136 | 74.121 | 121.3322
[5 empty] | 12 | 0.12807 | 4386.85 | 58.8354 | 73.1784 | 128.0729
|  | I0測定時の電圧 | 10 | V | 12.6 | 0.13481 | 4318 | 60.96 | 72.2104 | 134.8136
|  | 無負荷時回転数？ | 8500 | rpm | 13.2 | 0.14155 | 4249.15 | 62.9874 | 71.2205 | 141.5543
|  |  | 890.1179 | rad/sec | 13.8 | 0.14829 | 4180.3 | 64.9176 | 70.2116 | 148.295
maxon |  | 回転数/トルク勾配 | 10214.1031 | rpm/Nm | 14.4 | 0.15504 | 4111.45 | 66.7506 | 69.1859 | 155.0356
|  | 逆起電力定数Ke | 0.011234 | Vsec/rad | 15 | 0.16178 | 4042.6 | 68.4864 | 68.1457 | 161.7763
|  | トルク定数Kt | 0.011234 | Nm/A | 15.6 | 0.16852 | 3973.75 | 70.125 | 67.0924 | 168.517
|  | モータ内損失トルクTd | 0.0067407 | Nm | 16 | 0.17301 | 3927.85 | 71.1634 | 66.3838 | 173.0108
|  | 駆動電圧V | 6.7 | V
|  | 理論最高回転数Nmax | 5695 | rpm
|  | Nmax≦Npeak？ | #DIV/0!
maxon |  | 起動電流IA | 49.6296 | A
|  | Rm/Kt^2 | 1069.6184
|  | 最高効率時電流Iηmax | 5.4569 | A
|  | nmax | 79.2185 | %
|  | I | 5.4569 | A
|  | Pout | 28.9633 | W

## Z2209-32
|  | メーカー | Hyperion |  | 電流[A] | 有効トルク[Nm] | 回転数[rpm] | 出力[W] | 効率[%] | 有効トルク[mNm]
|  | 品番 | Z2209-32 |  |  |  |  | 0 | #DIV/0! | 0
|  | URL |  |  | 0.55 | 0 | 6097 | 0 | 0 | 0
[5 empty] | 1.1 | 0.0057716 | 6006.91 | 3.6306 | 49.2612 | 5.7716
| ハード | 本体直径 |  | mm | 1.65 | 0.011543 | 5916.82 | 7.1522 | 64.6965 | 11.5431
|  | 本体長さ |  | mm | 2.2 | 0.017315 | 5826.73 | 10.565 | 71.6754 | 17.3147
|  | シャフト径 |  | mm | 2.75 | 0.023086 | 5736.64 | 13.8688 | 75.2716 | 23.0862
|  | シャフト長 |  | mm | 3.3 | 0.028858 | 5646.55 | 17.0637 | 77.1766 | 28.8578
|  | 重量 |  | g | 3.85 | 0.034629 | 5556.46 | 20.1498 | 78.1151 | 34.6293
[5 empty] | 4.4 | 0.040401 | 5466.37 | 23.1269 | 78.4496 | 40.4009
| カタログスペック | KV値 | 910 | rpm/V | 4.95 | 0.046172 | 5376.28 | 25.9952 | 78.3814 | 46.1724
|  | 最大出力Pmax |  | W | 5.5 | 0.051944 | 5286.19 | 28.7545 | 78.0313 | 51.944
|  | 最大電流Ipeak | 12 | A(10sec) | 6.05 | 0.057716 | 5196.1 | 31.405 | 77.4763 | 57.7155
|  | 最高効率ηmax |  | %(※) | 6.6 | 0.063487 | 5106.01 | 33.9465 | 76.7674 | 63.4871
|  | 無負荷時電流I0 | 0.55 | A(10V時) | 7.15 | 0.069259 | 5015.92 | 36.3792 | 75.9403 | 69.2586
|  | 内部抵抗Rm | 0.18 | ohm | 7.7 | 0.07503 | 4925.83 | 38.7029 | 75.0203 | 75.0302
|  | 極数 |  |  | 8.25 | 0.080802 | 4835.74 | 40.9178 | 74.0259 | 80.8017
|  | ターン数 | 32 |  | 8.8 | 0.086573 | 4745.65 | 43.0237 | 72.9711 | 86.5733
|  | 最高回転数Npeak |  | rpm | 9.35 | 0.092345 | 4655.56 | 45.0208 | 71.8665 | 92.3448
|  | ESC タイミング |  | deg | 9.9 | 0.098116 | 4565.47 | 46.9089 | 70.7206 | 98.1164
|  | ESC 周波数 |  | kHz | 10.45 | 0.10389 | 4475.38 | 48.6882 | 69.5397 | 103.888
[5 empty] | 11 | 0.10966 | 4385.29 | 50.3585 | 68.3291 | 109.6595
|  | I0測定時の電圧 | 10 | V | 11.55 | 0.11543 | 4295.2 | 51.92 | 67.0931 | 115.4311
|  | 無負荷時回転数？ | 9100 | rpm | 12 | 0.12015 | 4221.49 | 53.1165 | 66.0654 | 120.1532
|  |  | 952.9498 | rad/sec
maxon |  | 回転数/トルク勾配 | 15609.3173 | rpm/Nm
|  | 逆起電力定数Ke | 0.010494 | Vsec/rad
|  | トルク定数Kt | 0.010494 | Nm/A
|  | モータ内損失トルクTd | 0.0057716 | Nm
|  | 駆動電圧V | 6.7 | V
|  | 理論最高回転数Nmax | 6097 | rpm
|  | Nmax≦Npeak？ | #DIV/0!
maxon |  | 起動電流IA | 37.2222 | A
|  | Rm/Kt^2 | 1634.6039
|  | 最高効率時電流Iηmax | 4.5246 | A
|  | nmax | 77.1662 | %
|  | I | 4.5246 | A
|  | Pout | 23.3929 | W

## Graph
印加電圧 | 6.7 | V
|  |  | 163 | Hz
9780
|  |  | 4890 | rpm

## Sheet8
|  | Amp | 重量 |  | BEC | PC | Brake | Bat.Type | Cut.Mode | Cut.Vol | Soft Start | 過電流保護 | 周波数 | 進角 | rot. | Throtle/Gov | 価格
SkyRC | Swift 20A ESC | 20 | 19 | 34*23*12 | 5V 2A | No | On/Off | Yes | - | 3/cell？ | - | - | - | - | Yes | - | 2000
Hyperion | HP-ATLAS-025LB | 25 | 27.3 | 51*26.1*8.8 | 5V 3A | No | VS/S/H/VH/なし | - | 50%/LED/なし | 5-13.8 0.2V | ある？ | On/Off | 8kHz | Auto/5-30 5° | - | Yes/Fix | 3000
Hyperion | HP-TITAN-20PW31 | 20 | 21 | 38*24*7.5 | 5V 1.5A | Yes | On/Off | Yes | S/H/なし | 2-3.2/cell 0.1V | On/Off | - | 8/16kHz | Auto/7/22-30 | Yes | L/M/H/Fix | 5800
Waypoint | W-EBLESC-15 | 15 | 17 |  | 5V 2A
Waypoint | W-EBLESC-25 | 25 | 21 |  | 5V 2A
Turnigy(HOBBYWING OEM) | PLUSH-18 | 18 | 19 | 45*24*11 | 5V 2A | No | On/Off | Yes | S/H | 2.6/2.85/3.1/cell | VS/S/N | - | - | L/M/H | - | Fix? | 1760
Turnigy(HOBBYWING OEM) | PLUSH-25 | 25 | 22 | 45*24*11 | 5V 2A | No | On/Off | Yes | S/H | 2.6/2.85/3.1/cell | VS/S/N | - | - | L/M/H | - | Fix? | 1890
HOBBYWING | FLYFUN-18A | 18 | 19 | 45*24*11 | 5V 2A | No | On/Off | Yes | S/H | 2.85/3.15/3.3/cell | VS/S/N | - | - | 3.75/15/26.25 | - | Fix? | 1580 | 980 | 4140
Hacker | X-20-Pro | 20 | 16 | 42*24*9 | 2-4Servo | Yes | On/Off | Yes | S/H | 3.2/cell or 5.8 | - | - | 8/16kHz | Auto/7/22-30 | Yes | L/M/H/Fix | 5700 | 2200 | 13600
Hacker | X-20 | 20 | 16 | 42*24*9 | 2-5Servo | [11 empty] | 5240
Castle Creations | Phoenix-25 | 25 | 17 | 27.4x23.1x4.1 | ? | Yes | SHDelay有無/なし | - | S/H | 3.2/cell or 6 | VS/S/F | 4段階/なし | 12/16/24/Out | L/M/H | Yes | Auto/Fix/L/H | 7200
| Thunderbird-18 |  |  |  |  | Yes | On/Off | Yes | - | 3/cell 変更可 | - | - | - | - | Yes | Fix? | 4980
| FutureU11.20e | 20 | 20 | 41x26x9 | [12 empty] | 15593
| ZS2213-22 |  | 59.7 |  | 41.7
| A20-22LEVO |  | 55 |  | 37
|  |  | 45.4 |  | 27.4
|  | 21 | 2 | 42
|  | 41.7 | 2 | 83.4
|  | 109 | 1 | 109
234.4
685
-80
839.4
1007.28
| モータ毎消費電流 | 9.3 | A
| 合計消費電流 | 18.6 | A
| 目標飛行時間 | 10 | min
| 必要容量 | 3100 | mAh
| ７掛け | 4428.5714 | mAh
| 搭載容量 | 2000 | mAh
| 飛行可能時間 | 6.4516 | min
| ７掛け | 4.5161

## Sheet4
|  |  | Voltage | 7.4
R | 1.05 | ohm |  |  | Tm | i | omega | P | i-ta
Td |  |  |  |  | 0 | #DIV/0! | #DIV/0! | #DIV/0! | #DIV/0!
Ke |  | Vsec/rad |  |  | 0.001 | #DIV/0! | #DIV/0! | #DIV/0! | #DIV/0!
Kt |  | Nm/A |  |  | 0.002 | #DIV/0! | #DIV/0! | #DIV/0! | #DIV/0!
L | 0.022 | mH |  |  | 0.003 | #DIV/0! | #DIV/0! | #DIV/0! | #DIV/0!
J | 0.4 | gcm^2 |  |  | 0.004 | #DIV/0! | #DIV/0! | #DIV/0! | #DIV/0!
T up to | 189 | gcm |  |  | 0.005 | #DIV/0! | #DIV/0! | #DIV/0! | #DIV/0!
| 0.018541 | Nm |  |  | 0.006 | #DIV/0! | #DIV/0! | #DIV/0! | #DIV/0!
tau_m | 5.2 | msec |  |  | 0.007 | #DIV/0! | #DIV/0! | #DIV/0! | #DIV/0!
| 0.0052 | sec |  |  | 0.008 | #DIV/0! | #DIV/0! | #DIV/0! | #DIV/0!
[5 empty] | 0.009 | #DIV/0! | #DIV/0! | #DIV/0! | #DIV/0!
[5 empty] | 0.01 | #DIV/0! | #DIV/0! | #DIV/0! | #DIV/0!
[5 empty] | 0.011 | #DIV/0! | #DIV/0! | #DIV/0! | #DIV/0!
[5 empty] | 0.012 | #DIV/0! | #DIV/0! | #DIV/0! | #DIV/0!
[5 empty] | 0.013 | #DIV/0! | #DIV/0! | #DIV/0! | #DIV/0!
[5 empty] | 0.014 | #DIV/0! | #DIV/0! | #DIV/0! | #DIV/0!
[5 empty] | 0.015 | #DIV/0! | #DIV/0! | #DIV/0! | #DIV/0!
[5 empty] | 0.016 | #DIV/0! | #DIV/0! | #DIV/0! | #DIV/0!
[5 empty] | 0.017 | #DIV/0! | #DIV/0! | #DIV/0! | #DIV/0!
[5 empty] | 0.018 | #DIV/0! | #DIV/0! | #DIV/0! | #DIV/0!
[5 empty] | 0.018541 | #DIV/0! | #DIV/0! | #DIV/0! | #DIV/0!

## 静止推力測定
| 24℃ | 2014-01-28
| Time[m] | 計測Hz | rpm | force[g] | force[N]
0 | 0 | 168 | 5040 | 612 | 6.0017
| 30 | 166.29 | 4988.7 | 585.5 | 5.7418
1 | 60 | 164.46 | 4933.8 | 566.5 | 5.5555
2 | 120 | 161.31 | 4839.3 | 556.5 | 5.4574
3 | 180 | 159.91 | 4797.3 | 544.8 | 5.3427
4 | 240 | 158.8 | 4764 | 530.5 | 5.2024
5 | 300 | 157.14 | 4714.2 | 526 | 5.1583
6 | 360 | 156.41 | 4692.3 | 518.5 | 5.0847
7 | 420 | 154.9 | 4647 | 517 | 5.07
8 | 480 | 154.05 | 4621.5 | 524.8 | 5.1465
9 | 540 | 154.6 | 4638 | 506.5 | 4.9671
10 | 600 | 154.53 | 4635.9 | 509 | 4.9916
11 | 660 | 153.76 | 4612.8 | 499.5 | 4.8984 | 450 | 4.4145 | 4.4
12 | 720 | 152.49 | 4574.7 | 490 | 4.8053 | 500 | 4.905 | 4.9
13 | 780 | 147.73 | 4431.9 | 471 | 4.6189
13.1667 | 790 | 147.11 | 4413.3 | 452.5 | 4.4375
13.3333 | 800 | 143.59 | 4307.7 | 429.5 | 4.212
13.5 | 810 | 117.1 | 3513 | 289.5 | 2.839
14 | 840 | 49.65 | 1489.5 | 46.5 | 0.45601
14.3667 | 862 | 0 | 0 | 0 | 0

## Sheet2
4130 | 1197 | 回転数[rpm] | 13000
6200 | 1252 | pwm | 1459
6020 | 1245
8120 | 1305
9890 | 1350
11420 | 1398
12900 | 1449
14003 | 1497
16020 | 1555
16930 | 1595